## Sheet3
ADC*VREF=VIN*1024

VIN=(ADC*VREF)/1024

Vref
1.1	0.00107421875
4.31	0.00420898438

		coeff
4600	4530	1.0154525386	adt coeff
4000	4058	0.9857072449	300
3500	3600	0.9722222222
3000	3120	0.9615384615
2000	2270	0.8810572687
1500	1800	0.8333333333
1000	1350	0.7407407407
600	1000	0.6

			adc coeff 0

4320	4130	1.0460048426
4050	3830	1.0574412533
3000	2960	1.0135135135
2020	2062	0.9796314258
970	1130	0.8584070796
520	720	0.7222222222

45	114.3
47	119.38

temperature calculation

I =(U-Ut)/R	Rt=Ut/i=Ut/((U-Ut)/R)	R=	10000	Ohm
		U=	4.47	V

	Rt=Ut/i=Ut/((U-Ut)/R)
Ut	Rt=Ut*R/(U-Ut)	T,oC		for inside gap need divide distance to 5
4.375	460526
4.25	193182
4.125	119565
4	85106
3.875	65126
3.75	52083
3.625	42899
3.62	42588
3.618	42465	-10
3.57	39667	-9
3.54	38065	-8
3.51	36563	-7
3.48	35152	-6
3.45	33824	-5
3.43	32981	-4
3.41	32170	-3
3.39	31389	-2
3.37	30636	-1
3.27	27250	0
3.235	26194	1
3.195	25059	2
3.155	23992	3
3.115	22989	4
3.075	22043	5
3.031	21063	6
2.991	20223	7
2.951	19427	8
2.911	18672	9
2.871	17955	10
2.82	17091	11
2.78	16450	12
2.74	15838	13
2.7	15254	14
2.66	14696	15
2.6	13904	16
2.56	13403	17
2.52	12923	18
2.48	12462	19
2.44	12020	20
2.395	11542	21
2.355	11135	22
2.315	10742	23
2.275	10364	24
2.235	10000	25	Table zero point
2.19	9605	26
2.15	9267	27
2.11	8941	28
2.07	8625	29
2.03	8320	30
1.99	8024	31
1.95	7738	32
1.91	7461	33
1.87	7192	34
1.83	6932	35
1.805	6773	36
1.765	6525	37
1.725	6284	38
1.685	6050	39
1.645	5823	40		0.0344
1.613	5646	41
1.578	5456	42
1.543	5272	43
1.508	5091	44
1.473	4915	45		0.0306
1.44	4752	46
1.41	4608	47
1.38	4466	48
1.35	4327	49
1.32	4190	50		0.03
1.29	4057	51
1.26	3925	52
1.23	3796	53
1.2	3670	54
1.17	3545	55		0.026
2.08	8703	56
1.82	6868	57
1.56	5361	58
1.3	4101	59
1.04	3032	60		0.024
1.02	2957	61
0.995	2863	62
0.97	2771	63
0.945	2681	64
0.92	2592	65		0.021
0.895	2503	66
0.875	2434	67
0.855	2365	68
0.835	2297	69
0.815	2230	70		0.019
0.8	2180	71
0.78	2114	72
0.76	2049	73
0.74	1984	74
0.72	1920	75		0.0166
0.701	1860	76
0.685	1810	77
0.669	1760	78
0.653	1711	79
0.637	1662	80		0.0134
0.6236	1621	81
0.6102	1581	82
0.5968	1541	83
0.5834	1501	84
0.57	1462	85		0.0134
0.556	1421	86
0.542	1380	87
0.528	1339	88
0.514	1299	89
0.503	1268	90		0.0116
0.51	1288	91
0.49	1231	92
0.47	1175	93
0.45	1119	94
0.445	1106	95		0.019
0.39	956	96
0.38	929	97
0.37	902	98
0.36	876	99
0.35	850	100		0.007
0.343	831	101
0.336	813	102
0.329	794	103
0.322	776	104
0.315	758	105

## TWI_clock
cpu	16000000
TWBR	8	TWPS1	TWPS0		prescaler
TWPS(1-0)		1	1		64
	1	1	0		16
SCL FREQ	500000	0	1		4
		0	0		1

## sonic
v	340	m/s
s	5	m

t	0.0147058824
2t	0.0294117647
	29	ms

f cpu	16000000
prescaler	16
1count	0.000001	sec
32000	0.032	sec

s=(buffer/2)*340

s	544	cm